## 结构
SC9D220G2B1+DBL1803柴 油 机 零 件 目 录
SC9D220G2B1+DBL1803 SERIES DIESEL ENGINES |  | 05版
目 录 | TABLE OF CONTENTS
机体组件 | CYLINDER BLOCK GROUP
齿轮室组件 | GEAR HOUSING GROUP
飞轮壳组件 | FLYWHEEL HOUSING GROUP
油底壳组件 | OIL SUMP GROUP
气缸盖组件 | CYLINDER HEAD GROUP
活塞连杆组件 | PISTON AND CONNECTING ROD GROUP
曲轴组件 | CRANKSHAFT GROUP
飞轮组件 | FLYWHEEL GROUP
传动齿轮组件 | DRIVE GEAR GROUP
凸轮轴组件 | CAMSHAFT GROUP
起动系统组件 | STARTING SYSTEM GROUP
进气管组件 | AIR INTAKE SYSTEM GROUP
排气管组件 | EXHAUST LINES GROUP
机油泵组件 | OIL PUMP GROUP
前端驱动机构组件 | FRONT GEAR SYSTEM GROUP
机油滤清器部件 | OIL FILTER ASSY
机油冷却器组件 | OIL COOLER GROUP
机油管路组件 | ENGINE OIL LINES GROUP
水泵组件 | WATER PUMP GROUP
调温器组件 | THERMOSTAT GROUP
水管路组件 | COOLANT LINES AND CORROSION RESISTOR GROUP
配套水管路组件 | ASSORTED WATER PIPELINE
燃油管路组件 | FUEL LINES GROUP
喷油器组件 | INJECTOR GROUP
柴油机支承组件 | ENGINE SUPPORT GROUP
增压器组件 | TURBOCHARGER GROUP
油气分离器组件 | CRANKCASE VENT FILTER GROUP
空压机组件 | AIR COMPRESSOR GROUP
吹风式风扇部件 | FAN
紧急停车装置组件 | FUEL SHUTOFF SOLENOID GROUP
燃油滤清器组件 | FUEL FILTER GROUP
空气滤清器组件 | AIR FILTER GROUP
喷油泵总成 | FUEL INJECTION PUMP
消声器组件 | MUFFLER GROUP
变型配套用组件 | ENGINE APPLICATION PARTS GROUP
配套水管路组件 | ENGINE APPLICATION COOLANT LINE GROUP
废气引射尾管组件 | EJECTION TAILPIPE GROUP, EXHAUST
结构 / CONFIGURATION
组件名 | DESIGNATION | 组件号 / ORDER NO. | 标号 / NO. | 零件名 | DESIGNATION | 零件号 / ORDER NO. | 数量 / AMOUNT
机体组件 | CYLINDER BLOCK GROUP |  | 1 | 机体装配部件 | CYLINDER BLOCK ASSEMBLY | D02A-001-41+F | 1
|  |  | 1 | 机体机械加工部件 | CYLINDER BLOCK MACHINED ASSEMBLY | D02A-002-32+D | 1
|  |  | 1.01 | 机体 | CYLINDER BLOCK | D02A-101-40+E | 1
|  |  | 1.02 | 主轴承盖螺栓 | BOLT, MAIN BEARING CAP | D02A-106-30+A | 14
|  |  | 1.03 | 主轴承盖 | MAIN BEARING CAP | D02A-105-31+A | 6
|  |  | 1.03 | 主轴承盖 | MAIN BEARING CAP | D02A-105-40+A | 1
|  |  | 1.04 | 定位套筒 | PIN, MAIN BEARING CAP | D02A-322-40+B | 2
|  |  | 1.05 | O型圈 | SEAL, O RING | D28-107-01+A | 1
|  |  | 1.06 | O型橡胶密封圈 | SEAL, O RING | D02A-171-80+B | 2
|  |  | 1.12 | 油尺管 | TUBE, DIPSTICK | D02A-142-05+B | 1
|  |  | 1.13 | 凸轮轴轴承 | BUSHING, CAMSHAFT | D02A-113-01B+B | 7
|  |  |  | 凸轮轴闷头 | PLUG, EXPANSION | D02A-162-40+B | 1
|  |  |  | O型圈 | SEAL, O RING | D02A-324-40+A | 1
|  |  | 1.14 | 圆柱闷头 | PLUG, EXPANSION | D02A-309-01+B | 1
|  |  | 1.15 | 闷头（φ20） | PLUG, EXPANSION | D02A-161-01+A | 1
|  |  | 1.15 | 闷头(φ20) | PLUG, EXPANSION | D02A-161-31+B | 2
|  |  | 1.16 | 闷头（φ28） | PLUG, EXPANSION | D04-166-01A+A | 2
|  |  | 1.17 | 闷头 | PLUG, EXPANSION | D02A-308-01+B | 1
|  |  | 1.18 | 回油管 | TUBE, OIL RETURN | D02A-139-03A+C | 1
|  |  | 1.19 | 螺塞 | PLUG, EXPANSION | D02A-170-01+A | 1
|  |  | 1.22 | 闷头（φ20） | PLUG, EXPANSION | D02A-310-01+A | 1
|  |  | 1.23 | 闷头（φ35） | PLUG, EXPANSION | D04-167-01A+A | 8
|  |  | 2 | 加油口部件 | CAP ASSEMBLY, OIL FILLER | D02A-004-01+B | 1
|  |  | 6 | 管接螺母 | NUT | D02A-179-01+A | 1
|  |  | 7 | Q/SC1294-12:复合式密封硬垫圈 | COMPOSITE HARD SEAL GASKET | B00001546 | 2
|  |  | 8 | 六角头螺塞 | PLUG, THREADED | D02A-168-01+A | 1
|  |  | 9 | Q/SC622-M8*80:六角法兰面螺栓 | BOLT, HEX FLANGE HEAD CAP | B00002165 | 2
|  |  | 11 | Q/SC622-M8*25:六角法兰面螺栓 | BOLT, HEX FLANGE HEAD CAP | B00002137 | 2
|  |  | 12 | 油泵托架 | SUPPORT, FUEL INJECTION PUMP | D02A-173-40+C | 1
|  |  | 12 | 油泵支架 | BRACKET, FUEL INJECTION PUMP | D02A-174-40+C | 1
|  |  | 15 | 螺塞(Z1/8) | PLUG（Z1/8）,PIPE | D02A-166-01+C | 2
|  |  | 16 | 活塞冷却喷嘴部件 | NOZZLE ASSEMBLY, PISTON COOLING | D02A-030-03+A | 6
|  |  | 17 | 曲轴推力轴承(上) | THRUST BEARING, CRANKSHAFT（UP） | D02A-111-40+B | 1
|  | D02A-000-18+B(1) | 18 | 主轴承下瓦 | MAIN BEARING (LOWER) | D02A-112-40+A | 6
|  |  | 19 | 主轴承上瓦 | MAIN BEARING (UPPER) | D02A-110-40+A | 6
|  | D02A-000-18+B(2) | 20 | 凸轮轴推力板 | THRUST PLATE, CAMSHAFT | D02A-114-01C+A | 1
|  |  | 21 | GB/T5783-M8*20:六角头螺栓 | HEXAGON HEAD BOLT | B00000631 | 2
|  |  | 22 | 齿轮室垫片 | GASKET, GEAR HOUSING | D02A-129-40+C | 1
|  |  | 23 | Q/SC622-M12*50:六角法兰面螺栓 | BOLT, HEX FLANGE HEAD CAP | B00002062 | 4
|  |  | 24 | GB/T119-A10*20:圆柱销 | DOWEL, PIN | B00000098 | 2
|  |  | 25 | Q/SC622-M8*35:六角法兰面螺栓 | BOLT, HEX FLANGE HEAD CAP | B00002142 | 4
|  |  | 26 | Q/SC622-M8*45:六角法兰面螺栓 | BOLT, HEX FLANGE HEAD CAP | B00002147 | 2
|  |  | 27 | Q/SC622-M8*60:六角法兰面螺栓 | BOLT, HEX FLANGE HEAD CAP | B00002156 | 4
|  |  | 28 | GB/T879-12*12:弹性圆柱销 | ELASTIC DOWEL PIN | B00001020 | 3
|  |  | 29 | 垫片 | GASKET | D02A-307-01+C | 1
|  |  | 30 | 气缸盖垫片 | GASKET, CYLINDER HEAD | D02A-109-30B+A | 1
|  |  | 31 | 气缸盖长螺栓 | BOLT (LONG), CYLINDER HEAD | D02A-107-40+A | 20
|  |  | 32 | 气缸盖短螺栓 | BOLT (SHORT), CYLINDER HEAD | D02A-108-40+A | 6
|  |  | 33 | 气缸套 | CYLINDER LINER | D02A-104-41+A | 6
|  |  | 34 | 缸套封水圈 | SEAL, CYLINDER LINER | D02A-171-30A+A | 18
|  |  | 35 | 圆柱销 | DOWEL, PIN | D02A-312-01+A | 2
|  |  | 36 | Q/SC1294-10:复合式密封硬垫圈 | COMPOSITE HARD SEAL GASKET | B00001545 | 2
|  |  | 37 | Q/SC622-M8*40:六角法兰面螺栓 | BOLT, HEX FLANGE HEAD CAP | B00002145 | 2
|  |  | 37 | Q/SC587.1-M10*1:六角头螺塞 | PLUG, PIPE | B00001724 | 2
|  |  | 38 | 机油冷却器垫片 | GASKET, OIL COOLER | D02A-133-30A+C | 1
|  |  | 39 | 六角法兰面螺栓 | BOLT, HEX FLANGE HEAD CAP | D02A-311-01+A | 2
|  |  | 40 | 六角法兰面螺栓 | BOLT, HEX FLANGE HEAD CAP | D02A-306-01A+A | 6
|  |  | 45 | 内六角螺塞(Z3/4) | BOLT（Z3/4）,PIPE | D02A-163-01+C | 1
|  |  | 46 | GB/T119-A12*24:圆柱销 | DOWEL, PIN | B00000102 | 2
|  |  | 47 | 后盖板垫片 | GASKET, REAR COVER | D02A-121-01A+C | 1
|  |  | 48 | 后盖板 | REAR COVER | D02A-115-01B+B | 1
|  |  | 49 | 后盖板O型密封圈 | REAR COVER SEAL, O RING | D02A-116-01+B | 1
|  |  | 50 | 曲轴后油封 | REAR CRANKSHAFT SEAL | D02A-118-07+A | 1
|  |  | 51 | Q/SC622-M6*16:六角法兰面螺栓 | BOLT, HEX FLANGE HEAD CAP | B00002114 | 8
|  |  | 52 | Q/SC622-M12*40:六角法兰面螺栓 | BOLT, HEX FLANGE HEAD CAP | B00002057 | 12
|  |  | 54 | 曲轴推力轴承下瓦 | THRUST BEARING, CRANKSHAFT（DOWN） | D02A-323-40+B | 1
|  |  | 55 | Q/SC622-M8*55:六角法兰面螺栓 | BOLT, HEX FLANGE HEAD CAP | B00002153 | 3
|  |  | 56 | Q/SC597-8*26:加大毛垫圈 | GASKET | B00001811 | 1
|  |  | 57 | GB3452.1-16*2.65:O形橡胶密封圈 | SEAL, O RING | B00001378 | 1
|  |  | 58 | Q/SC622-M10*90-10.9:六角法兰面螺栓 | BOLT, HEX FLANGE HEAD CAP | B00002033 | 2
齿轮室组件 | GEAR HOUSING GROUP | D02B-000-47+B | 1 | 齿轮室装配部件 | ASSEMBLY PARTS FOR GEAR CHAMBER | D02B-001-40+A | 1
|  |  | 1.1 | 齿轮室 | GEAR HOUSING | D02B-101-40+B | 1
|  |  | 1.2 | 内六角螺塞 | PLUG, PIPE | D04-132-01+A | 4
|  |  | 1.3 | GB/T3452.1-9.5*2.65:O形橡胶密封圈 | SEAL, O RING | B00000307 | 1
|  |  | 1.4 | GB/T899-GM10-M10*35-8.8-Y:双头螺柱 | STUD | B00001104 | 4
|  |  | 1.5 | GB/T6177-M10-Y:六角法兰面螺母 | NUT, HEX FLANGE HEAD CAP | B00000833 | 4
|  |  | 1.6 | GB/T899-GM12-M12*50-8.8-Y:双头螺柱 | STUD | B00001127 | 2
|  |  | 1.7 | GB/T6177-M12-Y:六角法兰面螺母 | NUT, HEX FLANGE HEAD CAP | B00000836 | 2
|  |  | 2 | PTO接口垫片 | GASKET, PTO | D02B-106-40+B | 1
|  |  | 3 | PTO接口盖板 | COVER PLATE, PTO | D02B-105-40+B | 1
|  |  | 4 | 齿轮室罩盖 | COVER, GEAR HOUSING | D02B-102-40+B | 1
|  |  | 5 | 曲轴前端油封 | SEAL, FRONT GRANKSHAFT | D02B-104-02A+B | 1
|  |  | 6 | 螺盖密封圈 | SEAL, THREAD COVER | D02B-109-03+A | 1
|  |  | 7 | 齿轮室加油螺盖 | THREAD COVER, OIL FILLER | D02B-108-01B+A | 1
|  |  | 8 | 六角法兰面螺栓 | BOLT, HEX FLANGE HEAD CAP | D02B-300-01+A | 17
|  |  | 9 | Q/SC622-M8*20-10.9:六角法兰面螺栓 | BOLT, HEX FLANGE HEAD CAP | B00002135 | 3
|  |  | 10 | Q/SC622-M8*45:六角法兰面螺栓 | BOLT, HEX FLANGE HEAD CAP | B00002147 | 1
|  |  | 11 | Q/SC622-M8*50:六角法兰面螺栓 | BOLT, HEX FLANGE HEAD CAP | B00002150 | 9
|  |  | 12 | Q/SC622-M8*35:六角法兰面螺栓 | BOLT, HEX FLANGE HEAD CAP | B00002142 | 1
飞轮壳组件 | FLYWHEEL HOUSING GROUP | D02C-000-39+C | 1 | 飞轮壳 | FLYWHEEL HOUSIN | D02C-101-34+B | 1
|  |  | 2 | Q/SC587.1-M18*1.5:六角头螺塞 | PLUG | B00001728 | 1
|  |  | 3 | GB/T5782-M8*45:六角头螺栓 | PLUG, THREADED | B00000483 | 1
|  |  | 4 | 指针 | INDICATOR | D02C-103-01+C | 1
|  |  | 5 | 内六角螺塞(Z3/4) | PLUG | D02A-163-01+C | 1
|  |  | 6 | 盖板垫片 | GASKET, COVER PLATE | D02C-105-01+B | 1
|  |  | 7 | 盖板 | COVER PLATE | D02C-104-01+A | 1
|  |  | 8 | GB/T97.1-8-200HV-Y:平垫圈 | WASHER, PLAIN | B00001299 | 2
|  |  | 9 | GB/T5783-M8*16:六角头螺栓 | PLUG, THREADED | B00000627 | 2
|  |  | 10 | GB/T3452.1-23.6*3.55:O形橡胶密封圈 | SEAL, O RING | B00000300 | 1
|  |  | 11 | 盘车孔塞 | PLUG | D02C-106-01+A | 1
|  |  | 12 | 启动电机垫片 | GASKET, STARTING MOTOR | D02C-108-02+B | 1
|  |  | 13 | 启动电机连接法兰 | FLANGE | D02C-102-07+B | 1
|  |  | 14 | 垫片 | GASKET | D02C-109-02+B | 1
|  |  | 15 | 十二角头螺栓 | 12-POINT HEAD BOLT WITH FLANGE | D02C-110-01+B | 3
|  |  | 16 | 夹箍 | CLIP | D02C-107-01+A | 1
|  |  | 17 | GB/T97.2-16-200HV-:平垫圈 | WASHER, PLAIN | B00001309 | 3
|  |  | 18 | GB/T6170-M8-Y:I型六角螺母 | Hexagon nuts, style 1 | B00000793 | 1
油底壳组件 | OIL SUMP GROUP | D03-000-31A+D | 1 | 内六角螺塞(Z1/2) | PLUG | D02A-164-01+B | 1
|  |  | 2 | Q/SC622-M8*16:六角法兰面螺栓 | BOLT, HEX FLANGE HEAD CAP | B00002132 | 32
|  |  | 3 | 油底壳焊接部件 | OIL PAN | D03-001-38A+B | 1
|  |  | 4 | 复合式密封硬垫圈 | COMPOSITE HARD SEAL GASKET | D03-110-02+A | 1
|  |  | 5 | Q/SC587.1-M18*1.5:六角头螺塞 | PLUG | B00001728 | 1
气缸盖组件 | CYLINDER HEAD GROUP |  | 1 | 气缸盖罩密封带 | SEAL, VALVE COVER | D04-135-30A+A | 1
|  |  | 2 | 气缸盖罩壳 | VALVE COVER | D04-134-32+C | 1
|  |  | 3 | 加油盖密封垫片 | GASKET, OIL FILLER CAP | D04-139-02+A | 1
|  |  | 4 | 加油盖 | CAP, OIL FILLER | D04-138-01A+A | 1
|  |  | 5 | 商标 | TRADEMARK PLATE | D04-164-01+A | 1
|  |  | 6 | 缸盖罩壳螺栓 | BOLT, VALVE COVER | D04-136-30B+A | 6
|  |  | 7 | 罩壳螺栓密封圈垫圈 | WASHER, VALVE COVER BOLT | D04-301-01+A | 6
|  |  | 8 | 罩壳螺栓密封圈 | SEAL, VALVE COVER BOLT | D04-300-01A+A | 6
|  |  | 9 | Q/SC1294-27:复合式密封硬垫圈 | COMPOSITE HARD SEAL GASKET | B00001553 | 2
|  |  | 10 | 铰接螺栓 | HINGED BOLT | D04-352-01+A | 1
|  |  | 12 | Q/SC1302-18~32:喉箍 | CLAMP | B00001565 | 2
|  |  | 14 | 夹箍 | CLIP | D04-313-01+C | 1
|  |  | 15 | 六角法兰面螺栓 | BOLT, HEX FLANGE HEAD CAP | D02B-300-01+A | 1
|  |  | 16 | 通气管部件 | TUBE, VENTILATION | S00001204+01 | 1
|  |  | 17 | 橡胶弯管 | ELBOW HOSE | D04-312-01A+A | 1
|  |  | 19 | 气缸盖部件 | CYLINDER HEAD ASSEMBLY | D04-001-30B+B | 1
|  |  | 19.1 | 气缸盖 | CYLINDER HEAD | D04-101-30B+D | 1
|  |  | 19.2 | 排气门座 | INSERT, EXHAUST VALVE | D04-103-30+A | 6
|  |  | 19.3 | 进气门座 | INSERT, INTAKE VALVE | D04-102-30+A | 6
|  |  | 19.4 | 内六角螺塞 | PLUG, PIPE | D04-132-01+A | 2
|  |  | 19.5 | 闷头 | PLUG | D04-317-01+A | 6
|  |  | 19.6 | 进气门导管 | GUIDE, INTAKE | D04-104-30A+C | 12
|  |  | 19.8 | 定位销 | PIN | D04-311-01A+A | 6
|  |  | 19.9 | GB/T119-A4*8:圆柱销 | DOWEL, PIN | B00000116 | 6
|  |  | 19.1 | 闷头（φ25） | PLUG, EXPANSION | D04-308-01+A | 5
|  |  | 19.11 | 闷头（φ35） | PLUG, EXPANSION | D04-167-01A+A | 6
|  |  | 19.12 | 闷头 | PLUG, EXPANSION | D04-316-01+A | 1
|  |  | 19.13 | 节流塞 | PIN, THROTTLING | D04-161-01+A | 1
|  |  | 20 | 前吊环 | EYE PLATE, FRONT | D04-142-30C+B | 1
|  |  | 21 | Q/SC622-M12*25:六角法兰面螺栓 | BOLT, HEX FLANGE HEAD CAP | B00002047 | 2
|  |  | 22 | 调温器垫片 | GASKET, THERMOSTAT | D04-304-01+C | 1
|  |  | 23 | 调温器双头螺栓 | STUD, THERMOSTAT | D04-306-01+B | 4
|  |  | 24 | GB/T6177-M8-Y:六角法兰面螺母 | NUT, HEX FLANGE HEAD CAP | B00000846 | 6
|  | D04-000-30A+F(1) | 25 | 调温器双头螺栓 | STUD, THERMOSTAT | D04-305-01+A | 2
|  |  | 26 | 放气接头 | CONNECTOR, VENT | D04-151-30+D | 1
|  | D04-000-30A+F(2) | 28 | 气门弹簧 | SPRING, VALVE | D04-113-30A+A | 12
|  |  | 29 | 气门弹簧上座 | RETAINER, VALVE SPRING | D04-114-30B+A | 12
|  |  | 30 | 气门锁夹 | COLLET, VALVE | D04-115-30A+A | 24
|  |  | 31 | 排气门杆油封 | SEAL, EXHAUST VALVE STEAM | D04-107-30+A | 12
|  |  | 32 | 摇臂轴部件 | SHAFT ASSEMBLY,ROCKER ARM | D04-005-30A+A | 1
|  |  | 32.1 | 摇臂轴 | SHAFT, ROCKER ARM | D04-116-30A+C | 1
|  |  | 32.2 | 闷头 | PLUG, EXPANSION | D04-117-01+B | 2
|  |  | 33 | 遥臂轴紧固螺栓 | BOLT, ROCKER ARM SHAFT | D04-120-30+A | 6
|  |  | 34 | Q/SC622-M8*45-10.9:六角法兰面螺栓 | BOLT, HEX FLANGE HEAD CAP | B00002148 | 12
|  |  | 35.1 | 摇臂 | ROCKER ARM | D04-122-32+A | 2
|  |  | 36 | 摇臂调节螺钉 | ADJUSTING SCREW, ROCKER ARM ASSEMBLY | D04-123-30A+B | 2
|  |  | 37 | 小六角螺母 | SMALL HEXAGON HEAD CAP | D04-162-01A+A | 2
|  |  | 38 | 波形弹性垫片 | WASHER, SPRING | D04-129-01+A | 2
|  |  | 39 | 摇臂推力板 | THRUST PLATE,ROCKER ARM | D04-124-01+A | 2
|  |  | 40 | GB/T894.1-22:轴用弹性挡圈 A型 | RING, RETAINING | B00001062 | 2
|  |  | 41 | 排气管垫片 | GASKET, EXHAUST MANIFOLD | D04-144-30+A | 6
|  |  | 43 | 排气管螺栓 | BOLT, EXHAUST MANIFOLD | D04-145-30A+B | 12
|  |  | 44 | 后吊环 | REAR EYE PLATE | D04-143-30C+B | 1
|  |  | 45 | Q/SC622-M12*25:六角法兰面螺栓 | BOLT, HEX FLANGE HEAD CAP | B00002047 | 2
|  |  | 46 | 喷油器紧固螺栓 | BOLT, INJECTOR | D04-148-30+A | 6
|  |  | 47 | 喷油器压板 | CLAMP, INJECTOR | D04-147-32+A | 6
|  |  | 48 | 喷油器压板垫块 | SUPPORT, INJECTOR CLAMP | D04-302-02+B | 6
|  |  | 49 | 内六角螺塞(Z3/8) | PLUG | D04-309-01+A | 1
|  |  | 50 | 推杆 | PUSH ROD | D04-128-30A+C | 12
|  |  | 51 | 挺柱 | TAPPET | D04-127-30C+D | 12
|  |  | 52 | 进气管螺栓 | BOLT, INTAKE MANIFOLD | D04-307-01A+B | 6
|  |  | 53 | 进气管垫片 | GASKET, INTAKE MANIFOLD | D04-131-30+C | 6
|  |  | 54 | Q/SC622-M10*55:六角法兰面螺栓 | BOLT, HEX FLANGE HEAD CAP | B00002016 | 6
|  |  | 55 | 排气门 | EXHAUST VALVE | D04-111-31B+B | 6
|  |  | 56 | 进气门 | INTAKE VALVE | D04-110-33+A | 6
|  |  | 57 | 六角头螺塞 | PLUG, PIPE | D02A-169-01+A | 1
|  |  | 58 | GB3452.1-14*2.65:O形橡胶密封圈 | SEAL, O RING | B00001374 | 1
|  |  | 59 | 摇臂总成 | ROCKER ARM | D04-007-32+A | 6
活塞连杆组件 | PISTON AND CONNECTING ROD GROUP | D05-000-40+C | 1 | 连杆机加工部件 | MACHINING PARTS FOR CONNECTING-ROD | D05-001-30A+B | 6
|  |  | 2 | 连杆轴瓦 | CONNECTING-ROD BEARING SHELL | D05-113-31+A | 12
|  |  | 3 | GB/T893.1-45:孔用弹性挡圈A型 | A-TYPE ELASTIC RETAINING RING FOR HOLE APPLICATION | B00001039 | 12
|  |  | 4 | 活塞销 | PISTON PIN | D05-112-40+A | 6
|  |  | 5 | 活塞 | PISTON | D05-101-44+A | 6
|  |  | 6 | 油环部件 | OIL RING FITTINGS | D05-002-31Y+A | 6
|  |  | 7 | 内切锥面环 | INSCRIBE CONE-FACE RING | D05-108-31Y+A | 6
|  |  | 8 | 梯形桶面环 | TRAPEZOID DRUM-FACE RING | D05-107-31Y+A | 6
曲轴组件 | CRANKSHAFT GROUP | D06A-000-41+D | 1 | 扭振减振器 | VIBRATION DAMPER | D06A-002-34B+D | 1
|  |  | 2 | 减振器螺栓 | BOLT, DAMPER | D06A-109-30+A | 4
|  |  | 3 | 曲轴部件 | CRANKSHAFT | S00003155+01 | 1
|  |  | 4 | 圆柱销 | DOWEL,PIN | D06A-110-01+A | 1
|  |  | 5 | 圆柱销 | DOWEL,PIN | B00000102 | 1
|  |  | 6 | 曲轴齿轮 | CRANKSHAFT | D07-101-30A+A | 1
飞轮组件 | FLYWHEEL GROUP | D06B-000-48+B | 1 | 飞轮连接轴 | FLYWHEEL | D06B-115-30+B | 1
|  |  | 2 | 飞轮 | FLYWHEEL | D06B-102-58+A | 1
|  |  | 2.1 | 起动齿圈 | GEAR RING | D06B-103-03+B | 1
|  |  | 3 | 飞轮螺栓 | BOLT, FLYWHEEL | D06B-108-30+C | 8
|  |  | 4 | 弹簧垫圈 | Single coil spring lock washers, Normal type | B00001239 | 6
|  |  | 5 | 六角头螺栓 | Hexagon head bolts | B00000435 | 6
传动齿轮组件 | DRIVE GEAR GROUP | D07-000-42+B | 1 | 凸轮轴齿轮 | GEAR, CAMSHAFT | D07-102-02+A | 1
|  |  | 2 | 高压油泵齿轮 | GEAR, FUEL INJECTION PUMP | D07-103-03+A | 1
|  |  | 3 | 空压机齿轮 | GEAR, AIR COMPRESSOR | D07-104-40+B | 1
凸轮轴组件 | CAMSHAFT GROUP | D09-000-40+A | 1 | 凸轮轴 | CAMSHAFT | D09-101-40+B | 1
|  |  | 2 | 圆柱销 | DOWEL,PIN | D06A-110-01+A | 1
起动系统组件 | STARTING SYSTEM GROUP | D11-000-89+A | 1 | 起动电机 | STARTING MOTOR | D11-101-11+B | 1
|  |  | 2 | Q/SC622-M10*100-10.9:六角法兰面螺栓 | BOLT, HEX FLANGE HEAD CAP | B00001990 | 1
|  |  | 3 | 隔套 | SPACE SLEEVE | D11-104-01+A | 1
|  |  | 4 | 整体式交流发电机 | ALTERNATOR | D11-102-13+B | 1
|  |  | 5 | Q/SC622-M10*30:六角法兰面螺栓 | BOLT, HEX FLANGE HEAD CAP | B00002001 | 1
|  |  | 6 | 撑条 | BRACE | D11-105-30A+A | 1
|  |  | 7 | 起动继电器支架 | BRACKET，START RELAY | D11-103-30C+C | 1
进气管组件 | AIR INTAKE SYSTEM GROUP | D12-000-134+B | 1 | 进气口垫片 | GASKET, AIR INTAKE PIPE | D12-308-01+C | 2
|  |  | 2 | 盖板 | COVER PLATE | D12-305-02+B | 1
|  |  | 3 | Q/SC622-M8*25:六角法兰面螺栓 | BOLT, HEX FLANGE HEAD CAP | B00002137 | 6
|  |  | 4 | Q/SC587.1-M20*1.5:六角头螺塞 | PLUG, PIPE | B00001729 | 1
|  |  | 5 | Q/SC1294-20:复合式密封硬垫圈 | COMPOSITE HARD SEAL GASKET | B00001550 | 1
|  |  | 6 | GB/T6177-M8-Y:六角法兰面螺母 | Hexagon nuts with flange-Fine pitch thread | B00000846 | 2
|  |  | 7 | GB/T901-M10*140-8.8-Y:等长双头螺柱 | Double end studs (clamping type)-Product grade B | B00001191 | 2
|  |  | 8 | Q/SC587.1-M10*1:六角头螺塞 | PLUG, PIPE | B00001724 | 1
|  |  | 9 | Q/SC1092-70:弹簧卡箍 | COMPOSITE HARD SEAL GASKET | B00001539 | 2
|  |  | 10 | 橡胶连接管 | Hose | D12-104-37+B | 1
|  |  | 11 | 压气机出气管 | Hose | D12-301-11+A | 1
|  |  | 12 | Q/SC622-M8*20:六角法兰面螺栓 | BOLT, HEX FLANGE HEAD CAP | B00002134 | 4
|  |  | 13 | 垫块 | SPACE | D12-304-01+A | 2
|  |  | 14 | Q/SC622-M8*35:六角法兰面螺栓 | BOLT, HEX FLANGE HEAD CAP | B00002142 | 2
|  |  | 15 | Q/SC1294-10:复合式密封硬垫圈 | COMPOSITE HARD SEAL GASKET | B00001545 | 3
|  |  | 16 | Q/SC642.1-01-M10*1:铰接螺栓 | HINGED BOLT | B00002177 | 1
|  |  | 17 | 内六角螺塞(Z1/2) | PLUG, PIPE | D02A-164-01+B | 1
|  |  | 18 | 限烟器软管部件 | HOSE ASSY, AIR/FUEL RATIO CONTROL | D12-002-30+B | 1
|  |  | 19 | 进气管 | INTAKE MANIFOLD | D12-300-11+B | 1
|  |  | 20 | 铭牌 | NAMEPLATE | D12-309-01B+C | 1
|  |  | 21 | 支架 | BRACKET | D12-306-04B+A | 1
|  |  | 22 | Q/SC622-M6*16:六角法兰面螺栓 | BOLT, HEX FLANGE HEAD CAP | B00002114 | 2
|  |  | 23 | GB/T827-2.5*6-L3:标牌铆钉 | RIVET, NAMEPLAT | B00000958 | 4
排气管组件 | EXHAUST LINES GROUP | D13-000-48+C | 1 | 夹箍部件 | CLIP | D13-001-01+B | 1
|  |  | 2 | GB/T6170-M8-Y:I型六角螺母 | HEXAGON HEAD NUT, TYPE I | B00000793 | 6
|  |  | 3 | 双头螺栓 | STUD | D13-303-01+A | 6
|  |  | 4 | 涡轮出口盖板 | PLATE, OUTLET-TURBINE | D13-114-30+A | 1
|  |  | 5 | 涡轮出口盖板垫片 | GASKET | D13-113-01+A | 1
|  |  | 6 | 涡轮进口垫片 | GASKET, TURBOCHARGER | D13-102-30B+B | 1
|  |  | 7 | 螺塞(Z1/8) | PLUG | D02A-166-01+C | 2
|  |  | 8 | 排气管 | EXHAUST MANIFOLD | D13-101-38+A | 1
|  |  | 9 | 双头螺栓 | STUD | D13-103-01+A | 4
|  |  | 10 | 增压器接口螺母 | NUT | D13-304-01+B | 4
机油泵组件 | OIL PUMP GROUP | D15-000-41+B | 1 | 机油泵组件 | OIL PUMP GROUP | D15-000-41+B | 1
前端驱动机构组件 | FRONT GEAR SYSTEM GROUP | D16A-000-191+A | 1 | Q/SC622-M10*80-10.9：六角法兰面螺栓 | BOLT, HEX FLANGE HEAD CAP | B00002031 | 1
|  |  | 2 | 张紧轮部件 | TENSIONER, BELT | D16A-003-03+C | 1
|  |  | 3 | GB/T5782-M8*35：六角头螺栓 | HEXAGON HEAD BOLT | B00000480 | 2
|  |  | 4 | 张紧轮固定板 | BRACKET, BELT TENSIONER | D16A-121-39+D | 1
|  |  | 5 | Q/SC622-M8*16-ZN.D:六角法兰面螺栓 | BOLT, HEX FLANGE HEAD CAP | B00002133 | 6
|  |  | 6 | Q/SC622-M12*25：六角法兰面螺栓 | BOLT, HEX FLANGE HEAD CAP | B00002047 | 4
|  |  | 7 | 连接盘 | SPACE | D16A-111-03+B | 1
|  |  | 8 | Q/SC622-M12*45:六角法兰面螺栓 | BOLT, HEX FLANGE HEAD CAP | B00002060 | 4
|  |  | 9 | 风扇垫块 | SPACE | D16A-128-08A+A | 1
|  |  | 10 | 风扇胶带 | BELT, V RIBBED | D16A-106-02+A | 1
|  |  | 11 | 输出带轮 | PULLEY, FRONT END | D16A-136-04+A | 1
|  |  | 12 | 风扇胶带轮 | PULLEY, FAN | D16A-107-17+A | 1
|  |  | 13 | Q/SC622-M8*45：六角法兰面螺栓 | BOLT, HEX FLANGE HEAD CAP | B00002147 | 4
|  |  | 14 | 风扇轴承座压装部件 | FAN BEARING BRACKET, PRESSED ASSEMBY | D16A-010-01A+C | 1
机油滤清器部件 | OIL FILTER ASSY | D17-002-02+B | 1 | 机油滤清器部件 | OIL FILTER ASSY | D17-002-02+B | 1
机油冷却器组件 | OIL COOLER GROUP | D18-000-130+C | 1 | 机油冷却器总成 | OIL COOLER GROUP | D18-000-130+C | 1
机油管路组件 | ENGINE OIL LINES GROUP | D19-000-106+C | 1 | 吸油管法兰垫片 | GASKET, SUCTION TUBE | D19-114-01A+B | 1
|  |  | 2 | 吸油管焊接部件 | SUCTION TUBE WELDING | D19-001-41+B | 1
|  |  | 3 | GB/T70.1-M6*20:内六角圆柱头螺钉 | INTER HEXAGON BOLT | B00003351 | 2
|  |  | 4 | GB/T6170-M6-Y:六角法兰面螺母 | NUT, HEX FLANGE HEAD CAP | B00000790 | 1
|  |  | 5 | GB/T93-6:弹簧垫圈 | STANDARD WASHER, SPRING | B00001252 | 1
|  |  | 6 | GB/T97.2-6-200HV-Y:平垫圈 | WASHER, PLAIN | B00001297 | 3
|  |  | 7 | GB/T5783-M6*12:六角头螺栓 | BOLT, HEX FLANGE HEAD CAP | B00000603 | 2
|  |  | 8 | 吸油管支架 | BRAKET, SUCTION TUBE | D19-105-01+A | 1
|  |  | 9 | GB/T5783-M6*20:六角头螺栓 | BOLT, HEX FLANGE HEAD CAP | B00000609 | 1
|  |  | 12 | 增压器回油管 | OIL RETURN TUBE, TURBOCHARGER | S00003138+02 | 1
|  |  | 13 | GB/T5783-M10*25:六角法兰面螺栓 | BOLT, HEX FLANGE HEAD CAP | B00000505 | 2
|  |  | 14 | 垫片 | GASKET | D19-113-02+C | 1
|  |  | 15 | 接头 | CONNECTOR | D19-118-01+B | 1
|  |  | 16 | 增压器进油管 | OIL INLET TUBE, TURBOCHARGER | D19-110-01C+B | 1
|  |  | 17 | Q/SC642.1-03-12:垫圈 | WASHER | B00002193 | 2
|  |  | 18 | Q/SC642.1-01-M12*1.25:铰接螺栓 | HINGED BOLT | B00002178 | 1
|  |  | 19 | GB/T97.1-10-200HV-Y:平垫圈 | WASHER, PLAIN | B00001275 | 2
水泵组件 | WATER PUMP GROUP | D20-000-32+C | 1 | 水泵组件 | WATER PUMP GROUP | D20-000-32+C | 1
调温器组件 | THERMOSTAT GROUP | D22-000-35+B | 1 | GB/T119-A6*12:圆柱销 | DOWEL, PIN | B00000121 | 2
|  |  | 2 | Q/SC585-R1/2:方头锥形螺塞 | PLUG | B00001716 | 1
|  |  | 3 | 调温器体 | HOUSING, THERMOSTAT | D22-101-32A+B | 1
|  |  | 4 | 调温器 | THERMOSTAT | D22-102-06+D | 1
|  |  | 4.1 | 调温器 | THERMOSTAT | D22-102-05+D | 1
|  |  | 5 | 垫片 | GASKET | D22-103-30A+C | 1
|  |  | 6 | 套筒销 | DOWEL, SLEEVE | D22-105-01+A | 2
水管路组件 | COOLANT LINES GROUP | D24A-000-108+B | 1 | 出水管 | OUTLET WATER PIPE | D24A-110-30A+A | 1
|  |  | 2 | 内六角螺塞(Z1/2) | PLUG, PIPE (Z1/2) | D02A-164-01+B | 1
|  |  | 3 | 内六角螺塞(z1/4) | PLUG, PIPE (Z1/4) | D00-174-01+A | 1
|  |  | 4 | 闷头（φ35） | DEFAULT | D04-167-01A+A | 1
|  |  | 5 | 套筒销 | DOWEL, SLEEVE | D22-105-01+A | 2
|  |  | 6 | 橡胶进水弯管 | RUBBER INLET BAND PIPE | D24A-107-02A+B | 1
|  |  | 7 | Q/SC1302-52~76:喉箍 | THROAT HOOP | B00001575 | 2
配套水管路组件 | ASSORTED WATER PIPELINE GROUP | S00002996+02 | 1 | Q/SC1294-16：复合式密封硬垫圈 | COMPOSITE HARD SEAL GASKET | B00001548 | 2
|  |  | 2 | 管接头 | JOINT | D24B-106-60+A | 2
|  |  | 3 | 矩形橡胶密封圈 | RECTANGLE RUBBER SEALING RING | S00003174+01 | 4
|  |  | 4 | 空压机进水管部件 | WATER INLET PIPE ASSY, AIR COMPRESSOR | D24B-001-80+A | 1
|  |  | 5 | 弯管接头 | ELBOW JOINT | D24B-104-53+B | 1
|  |  | 6 | 弯管接头 | ELBOW JOINT | D24B-104-55+C | 1
|  |  | 7 | 空压机出水管部件 | WATER OUTLET PIPE ASSY, AIR COMPRESSOR | D24B-002-83+A | 1
|  |  | 8 | Q/SC622-M6*12：六角法兰面螺栓 | HEX FLANGE-FACE BOLT | B00002111 | 1
|  |  | 9 | 内压片焊接部件 | INSIDE CLAMP ASSY. | D24B-003-30+E | 1
|  |  | 10 | 夹箍 | CLIP | D24B-119-30+E | 1
燃油管路组件 | FUEL LINES GROUP | D26-000-104+C | 1 | 高压油管部件(第一缸) | TUBE ASSEMBLY, INJECTOR FUEL SUPPLY (NO.1 CYLINDER) | D26-001-35+B | 1
|  |  | 2 | 高压油管部件(第二缸) | TUBE ASSEMBLY, INJECTOR FUEL SUPPLY (NO.2 CYLINDER) | D26-002-35+B | 1
|  |  | 3 | 高压油管部件(第三缸) | TUBE ASSEMBLY, INJECTOR FUEL SUPPLY (NO.3 CYLINDER) | D26-003-35+B | 1
|  |  | 4 | 上夹片焊接部件 | BRACE, FUEL TUBE ASSY (WELDED) | D26-034-01+A | 3
|  |  | 5 | 夹片衬垫 | ISOLATOR, VIBRATION | D26-104-01+A | 10
|  |  | 7 | 上夹片 | BRACE, FUEL TUBE | D26-105-01+B | 5
|  |  | 8 | GB/T97.1-5-200HV-Y：平垫圈 | WASHER, PLAIN | B00001296 | 11
|  |  | 9 | GB/T93-5：弹簧垫圈 | STANDARD SPRING WASHER | B00001251 | 11
|  |  | 10 | Q/SC622-M5*25：六角法兰面螺栓 | BOLT, HEX FLANGE HEAD CAP | B00002108 | 11
|  |  | 11 | GB/T5783-M8*20：六角头螺栓 | HEXAGON HEAD BOLT | B00000631 | 2
|  |  | 12 | GB/T97.1-8-200HV-Y：平垫圈 | WASHER, PLAIN | B00001299 | 2
|  |  | 13 | 油管固定支架焊接部件 | TUBE BRACKET ASSY (WELDED) | D26-035-01+A | 2
|  |  | 14 | 高压油管部件(第四缸) | TUBE ASSEMBLY, INJECTOR FUEL SUPPLY (NO.4 CYLINDER) | D26-004-37+B | 1
|  |  | 15 | 高压油管部件(第五缸) | TUBE ASSEMBLY, INJECTOR FUEL SUPPLY (NO.5 CYLINDER) | D26-005-35+B | 1
|  |  | 16 | 高压油管部件(第六缸) | TUBE ASSEMBLY, INJECTOR FUEL SUPPLY (NO.6 CYLINDER) | D26-006-35+B | 1
|  |  | 17 | 支承块螺钉 | BOLT | D26-131-01+A | 1
|  |  | 18 | Q/SC622-M8*40-ZN.D：六角法兰面螺栓 | BOLT, HEX FLANGE HEAD CAP | B00002146 | 1
|  |  | 19 | 油泵支承架 | BRACKET, FUEL INJECTION PUMP | D26-129-31A+A | 1
|  |  | 20 | Q/SC622-M12*20-ZN.D：六角法兰面螺栓 | BOLT, HEX FLANGE HEAD CAP | B00002046 | 1
|  |  | 21 | 油泵支承块 | SPACER, FUEL INJECTION PUMP | D26-130-01+A | 1
|  |  | 22 | GB/T6177-M8-Y：六角法兰面螺母 | NUT, HEX FLANGE HEAD CAP | B00000846 | 2
|  |  | 23 | 回油管部件 | FUEL RETURN PIPE ASSY | D26-008-33B+A | 1
|  |  | 24 | GB/T5783-M4*12：六角头螺栓 | HEXAGON HEAD BOLT | B00000582 | 2
|  |  | 25 | GB/T97.1-4-200HV-Y：平垫圈 | WASHER, PLAIN | B00001293 | 2
|  |  | 26 | 夹箍 | CLIP | D26-117-01+C | 2
|  |  | 27 | Q/SC1294-12：复合式密封硬垫圈 | COMPOSITE HARD SEAL GASKET | B00001546 | 4
|  |  | 28 | 铰接螺钉 | HINGED BOLT | D26-121-30+B | 1
|  |  | 29 | 铰接螺钉 | HINGED BOLT | D26-121-01+A | 1
|  |  | 30 | Q/SC1294-10：复合式密封硬垫圈 | COMPOSITE HARD SEAL GASKET | B00001545 | 1
|  |  | 31 | Q/SC587.1-M10*1：六角头螺塞 | PLUG, PIPE | B00001724 | 1
|  |  | 32 | Q/SC642.1-01-M8*1：铰接螺栓 | HINGED BOLT | B00002185 | 1
|  |  | 33 | Q/SC1294-8：复合式密封硬垫圈 | COMPOSITE HARD SEAL GASKET | B00001555 | 2
|  |  | 34 | 夹箍 | CLIP | D26-117-30+D | 2
|  |  | 35 | Q/SC622-M8*16-ZN.D：六角法兰面螺栓 | BOLT, HEX FLANGE HEAD CAP | B00002133 | 5
|  |  | 36 | 喷油泵进油管部件 | FUEL INLET TUBE, FUEL INJECTION PUMP | D26-114-30A+C | 1
|  |  | 37 | 夹箍 | CLIP | D26-117-32+C | 1
|  |  | 38 | GB/T6177-M5-Y：六角法兰面螺母 | NUT, HEX FLANGE HEAD CAP | B00000631 | 1
|  |  | 39 | 输油泵进油管 | INLET PIPE, FUEL SUPPLY PUMP | D26-115-31+A | 1
|  |  | 40 | 回油管焊接部件 | TUBE WELDING, FUEL RETURN | D26-030-02A+F | 1
|  |  | 41 | Q/SC622-M6*12：六角法兰面螺栓 | BOLT, HEX FLANGE HEAD CAP | B00002111 | 1
|  |  | 42 | 夹箍 | CLIP | D26-117-31+B | 1
|  |  | 43 | 夹箍 | CLIP | D26-117-38+D | 1
|  |  | 44 | 上夹片 | BRACE, FUEL TUBE | D26-105-02+A | 2
|  |  | 45 | 夹片衬垫 | ISOLATOR, VIBRATION | D26-104-02+A | 2
喷油器组件 | INJECTOR GROUP | D28-000-32+C | 1 | 回油管接头 | BANJO BOLT, FUEL RETURN TUBE | D28-101-02+A | 1
|  |  | 2 | 喷油器垫圈 | WASHER | D28-102-03+A | 2
|  |  | 3 | 喷油器部件 | FUEL INJECTOR ASSEMBLY | D28-001-32+A | 1
柴油机支承组件 | ENGINE SUPPORT GROUP | D33-000-32+A | 1 | 螺塞 | PLUG | D33-129-01+B | 4
|  |  | 2 | 六角法兰面螺栓 | BOLT, HEX FLANGE HEAD CAP | B00000730 | 4
|  |  | 3 | 后支承 | SUPPORT, BACK | D33-104-19+A | 2
|  |  | 4 | 六角法兰面螺栓 | BOLT, HEX FLANGE HEAD CAP | B00000734 | 4
|  |  | 5 | 前支承焊接加工部件 | SUPPORT, FRONT | D33-011-01+E | 1
TD07S型增压器组件 | TURBOCHARGER GROUP | D38-000-720+A | 1 | 增压器组件 | TURBOCHARGER GROUP | D38-000-720+A | 1
油气分离器组件 | CRANKCASE VENT FILTER GROUP | D42-000-30A+C | 1 | Q/SC1302-16~25:喉箍 | CLAMP | B00001563 | 1
|  |  | 2 | 油气分离器回油管 | OIL RETURN TUBE, OIL MIST PRECIPITATOR | S00002731+01 | 1
|  |  | 3 | Q/SC1302-21~38:喉箍 | CLAMP | B00001567 | 1
|  |  | 4 | 油分离器部件 | OIL MIST PRECIPITATOR ASSEMBLY | D42-001-30A+B | 1
|  |  | 5 | 油分离器出气管 | OUTLET PIPE, OIL MIST PRECIPITATOR | D42-500-01+A | 1
|  |  | 6 | Q/SC1302-21~38:喉箍 | CLAMP | B00001567 | 1
|  |  | 7 | 夹箍 | CLIP | D42-107-31+A | 1
|  |  | 8 | Q/SC622-M6*12-ZN.D：六角法兰面螺栓 | BOLT, HEX FLANGE HEAD CAP | B00002113 | 1
|  |  | 9 | 夹箍 | CLIP | D04-313-01+C | 1
空压机组件 | AIR COMPRESSOR GROUP | D47-000-30+B | 1 | 空压机组件 | AIR COMPRESSOR GROUP | D47-000-30+B | 1
吹风式风扇部件 | FAN | C16DB-16DB032+A | 1 | 机油燃油滤清器装拆工具 | KIT, OIL/FUEL FILTER | C16DB-16DB032+A | 1
电磁铁 | FUEL SHUTOFF SOLENOID GROUP | D59-000-42+B | 1 | 拉力弹簧 | WASHER | D59-103-02A+B | 1
|  |  | 1 | Q/SC622-M6*25:六角法兰面螺栓 | BOLT, HEX FLANGE HEAD CAP | B00002120 | 2
|  |  | 2 | GB/T93-6:弹簧垫圈 | WASHER | B00001252 | 7
|  |  | 3 | GB/T6170-M6-Y:I型六角螺母 | NUT | B00000790 | 2
|  |  | 4 | 停机手柄 | LEVER, FUEL SHUTOFF | D59-112-03+A | 1
|  |  | 5 | Q/SC622-M6*40:六角法兰面螺栓 | BOLT, HEX FLANGE HEAD CAP | B00002125 | 2
|  |  | 6 | Q/SC622-M6*20:六角法兰面螺栓 | BOLT, HEX FLANGE HEAD CAP | B00002118 | 2
|  |  | 7 | 停机电磁铁 | ELECTROMAGNET | D59-105-22+A | 1
|  |  | 8 | 电磁阀支架 | BRACKET, SOLENOID | D59-101-27+D | 1
|  |  | 9 | GB/T70-M6*40:内六角圆柱头螺钉 | Hexagon socket head cap screws | B00000911 | 1
|  |  | 10 | GB/T97.1-6-200HV-Y:平垫圈 | WASHER | B00001297 | 1
燃油滤清器组件 | FUEL FILTER GROUP | D638-000-02+A | 1 | 滤清器座部件 | ADAPTER, FUEL FILTER | D638-001-02+A | 1
|  |  | 2 | 燃油滤清器部件 | FUEL FILTER ASSEMBLY | D638-002-02+B | 1
|  |  | 3 | 空心螺栓 | BOLT | D638-102-03+A | 1
空气滤清器组件 | AIR FILTER GROUP | S00004342+05 | 1 | 空气滤清器组件 | AIR FILTER GROUP | S00004342+05 | 1
喷油泵总成 | FUEL INJECTION PUMP | GYL233+A | 1 | 喷油泵总成 | FUEL INJECTION PUMP | GYL233+A | 1
消声器组件 | MUFFLER GROUP | XSG-08L-000+C | 1 | 消声器组件 | MUFFLER GROUP | XSG-08L-000+C | 1
变型配套用组件 | ENGINE APPLICATION PARTS GROUP | S00007823+03 | 1 | 排气弯管 | GASKET, EXHAUST PIPE ELBOW | D00-118-22A+A | 1
|  |  | 2 | 排气弯管垫片 | GASKET, EXHAUST PIPE ELBOW | D00-173-01+A | 1
|  |  | 3 | Q/SC622-M10*25-ZN.D:六角法兰面螺栓 | BOLT, HEX FLANGE HEAD CAP | B00002000 | 13
|  |  | 4 | Q/SC622-M10*30-ZN.D:六角法兰面螺栓 | BOLT, HEX FLANGE HEAD CAP | B00002003 | 7
|  |  | 5 | 压块 | INSERT | D00-222-01+A | 2
|  |  | 7 | 消声器托架部件 | BRACKET, MUFFLER | D00-014-10A+B | 1
|  |  | 10 | 空滤器支架 | AIR FILTER BRACKET | S00007313+03 | 1
|  |  | 11 | GB/T6177-M10-Zn.D:六角法兰面螺母 | NUT, HEX FLANGE HEAD CAP | B00000834 | 6
|  |  | 13 | 空滤器支架撑条 | BRACKET | S00007328+05 | 1
|  |  | 15 | Q/SC1302-91~114:喉箍 | THROAT HOOP | B00001586 | 2
|  |  | 16 | 橡胶管 | HOSE | D00-270-01+A | 1
|  |  | 17 | 压气机进气管 | AIR INLET PIPE, COMPRESSOR | D00-199-19A+B | 1
|  |  | 18 | 空滤器指示器接头 | JOINT, SERVICE INDICATOR-AIR FILTER | D00-145-01+A | 1
|  |  | 19 | Q/SC598-8*16:铜垫圈 | COPPER WASHER | B00001856 | 1
|  |  | 20 | GB/T6170-M8-ZN.D:I型六角螺母 | NUT | B00000794 | 8
|  |  | 21 | GB/T97.1-8-200HV-ZN.D:平垫圈 | WASHER, PLAIN | B00001300 | 8
|  |  | 24 | 进气接头 | JOINT, AIR INTAKE PIPE | D00-105-11+D | 1
|  |  | 25 | Q/SC1302-21~44:喉箍 | THROAT HOOP | B00001569 | 4
|  |  | 26 | 橡胶管 | HOSE | D00-270-03+A | 1
|  |  | 27 | Q/SC622-M6*20-ZN.D:六角法兰面螺栓 | BOLT, HEX FLANGE HEAD CAP | B00002119 | 1
|  |  | 28 | 空压机进气管 | AIR INLET PIPE, AIR COMPRESSOR | D00-188-03+D | 1
|  |  | 29 | 夹箍 | CLIP | D00-190-02+A | 1
|  |  | 30 | 弯管接头 | ELBOW JOINT | D00-105-05+B | 1
|  |  | 31 | Q/SC622-M10*20-ZN.D:六角法兰面螺栓 | BOLT, HEX FLANGE HEAD CAP | B00001998 | 5
|  |  | 32 | GB/T6170-M6-ZN.D:I型六角螺母 | NUT | B00000791 | 1
|  |  | 33 | 夹箍撑条 | CLIP | D00-201-02A+B | 1
|  |  | 35 | Q/SC642.1-01-M10*1:铰接螺栓 | HINGED BOLT | B00002177 | 2
|  |  | 36 | Q/SC1294-10:复合式密封硬垫圈 | COMPOSITE HARD SEAL GASKET | B00001545 | 4
|  |  | 37 | 空压机进油管 | OIL INLET PIPE, AIR COMPRESSOR | D00-106-11+B | 1
|  |  | 40 | Q/SC642.3-1-M14*1.5*30:铰接螺栓 | HINGED BOLT | B00002224 | 2
|  |  | 41 | Q/SC1294-14:复合式密封硬垫圈 | COMPOSITE HARD SEAL GASKET | B00001547 | 8
|  |  | 44 | 油水分离器支架 | FUEL RETURN | S00002817+05 | 1
|  |  | 45 | 燃油粗滤器部件 | FUEL RETURN | S00002935+01 | 1
|  |  | 48 | 油压传感器过渡接头 |  | D00-169-05+A | 1
|  |  | 49 | 取暖水过渡接头 | JOINT, WARM WATER | D00-163-14+A | 1
|  |  | 51 | 夹箍 | CLIP | D04-150-01+C | 1
|  |  | 52 | Q/SC622-M10*35-ZN.D:六角法兰面螺栓 | BOLT, HEX FLANGE HEAD CAP | B00002006 | 4
|  |  | 53 | 空压泵支架 | AIR COMPRESSOR BRACKET | D00-101-40A+B | 1
|  |  | 54 | 油尺部件 | DIP STICK ASSEMBLY | D00-006-01+B | 1
|  |  | 55 | 油尺接管 | DIPSTICK TAKE OVER | D00-135-01+A | 1
|  |  | 56 | 调速手柄接杆 | POLE | D00-230-11+A | 1
|  |  | 57 | 操纵软轴 | POLE | D00-277-02+A | 1
|  |  | 58 | 操纵杆支架 | BRACKET | D00-228-15+A | 1
|  |  | 59 | 橡胶连接管 | HOSE, PLAIN | D00-206-09+A | 1
|  |  | 60 | 空压泵端盖 | AIR COMPRESSOR BANK | D00-142-01+B | 1
|  |  | 61 | 燃油回油管 | FUEL RETURN PIPE | D00-241-01+A | 1
|  |  | 62 | 低压油管 | FUEL PIPE, LOW PRESSURE | 761G-26-014B+A | 1
|  |  | 63 | 进气弯管垫片 | GASKET,OUTTAKE PIPE | D00-146-01+C | 1
|  |  | 64 | 内六角螺塞(Z3/4) | BOLT（Z3/4）,PIPE | D02A-163-01+C | 1
|  |  | 65 | Q/SC584.1-R1/8:内六角锥形螺塞 | BOLT（Z3/4）,PIPE | B00001698 | 1
|  |  | 66 | 夹箍 | CLIP | D00-190-03+A | 1
|  |  | 67 | 燃油进油管 | FUEL RETURN | D00-240-09+A | 1
|  |  | 68 | 隔热板 | HEAT SHIELD PLATE | D00-154-07+A | 1
配套水管路组件 | ENGINE APPLICATION COOLANT LINE GROUP | S00004833+02 | 1 | Q/SC1302-12~19：喉箍 | THROAT HOOP | B00001558 | 2
|  |  | 2 | Q/SC646-10*850：橡胶水管 | RUBBER BAND PIPE | B00002278 | 1
|  |  | 3 | Q/SC646-57*150：橡胶水管 | RUBBER BAND PIPE | B00002422 | 1
|  |  | 4 | 水箱进水管 | INLET BAND PIPE | D24C-103-98+C | 1
|  |  | 5 | Q/SC646-25*1500：橡胶水管 | RUBBER INLET BAND PIPE | B00002347 | 1
|  |  | 6 | Q/SC1302-52~76：喉箍 | THROAT HOOP | B00001575 | 7
|  |  | 7 | Q/SC646-60*120：橡胶水管 | RUBBER INLET BAND PIPE | B00002434 | 1
|  |  | 8 | Q/SC1302-21~44：喉箍 | THROAT HOOP | B00001569 | 2
|  |  | 9 | GB/T6177-M8-ZN.D：六角法兰面螺母 | NUT, HEX FLANGE HEAD CAP | B00000847 | 2
|  |  | 10 | 淡水泵进水管支架 |  | S00004664+01 | 1
|  |  | 11 | Q/SC622-M12*25-ZN.D：六角法兰面螺栓 | BOLT, HEX FLANGE HEAD CAP | B00002049 | 2
|  |  | 12 | 补偿水管夹箍 | CLIP | S00003598+01 | 1
|  |  | 13 | 淡水泵进水管焊接部件 | INLET BAND PIPE | S00004669+02 | 1
|  |  | 14 | Q/SC646-51*120：橡胶水管 | RUBBER INLET BAND PIPE | B00002407 | 1
废气引射尾管组件 | EJECTION TAILPIPE GROUP, EXHAUST | S00004880+01 | 1 | 卡箍 | CLIP | WG-08-001+A | 1
|  |  | 2 | I型六角螺母 | Hexagon nuts, style 1 | B00000773 | 1
|  |  | 3 | 弹簧垫圈 | Single coil spring lock washers, Normal type | B00001240 | 1
|  |  | 4 | 平垫圈 | WASHER, PLAIN | B00001279 | 1
|  |  | 5 | 六角头螺栓 | HEXAGON HEAD BOLT | B00000553 | 1
|  |  | 6 | 喉箍 | THROAT HOOP | B00001573 | 2
|  |  | 7 | 橡胶水管 | RUBBER INLET BAND PIPE | B00002377 | 1
|  |  | 8 | 六角头螺栓 | HEXAGON HEAD BOLT | B00000511 | 2
|  |  | 9 | 平垫圈 | WASHER, PLAIN | B00001276 | 2
|  |  | 10 | 弹簧垫圈 | Single coil spring lock washers, Normal type | B00001238 | 2
|  |  | 11 | I型六角螺母 | NUT 1 | B00000769 | 2
|  |  | 12 | 吸灰接管部件 | EJECTION TAILPIP | WGA-08D-010+A | 1
|  |  | 13 | 垫片 | PLAIN | WGA-08D-008+A | 1